## odc. B
Rozbudowa i przebudowa drogi gminnej nr 105520B od km 1+220,82 we wsi Kropiewnica Gajki do skrzyżowania z drogą powiatową nr 2060B we wsi Pszczółczyn w km 3+424,61 ODCINEK B
Kosztorys ofertowy
Opis | J.m. | Ilość | Cena | Wartość
Element nr 1. Roboty pomiarowe [CPV: 45111290-7 ]
1. KNNR 1W 0111-0100 [D-01.01.01] Roboty pomiarowe przy liniowych robotach ziemnych (drogi). Trasa dróg w terenie równinnym. Wytyczenie trasy. | km trasy | 2,2000 |  | 0
2. KNNR 1 0111-0100 [D-01.01.01] Analogia - Roboty pomiarowe przy liniowych robotach ziemnych (drogi). Trasa dróg w terenie równinnym. Inwentaryzacja geodezyjna powykonawcza wraz ze wskazaniem i stabilizacją punktów granicznych na załamaniach. | km trasy | 2,2000 |  | 0
3. KNR 2-31 0702-0400 [D-01.01.01a] Analogia - Roboty pomiarowe przy liniowych robotach ziemnych (drogi). Trasa dróg w terenie równinnym. Stabilizacją punktów granicznych na załamaniach. Słupki betonowe o przekroju 12x10 cm wysokości 100 - 120 cm z wytłoczonym napisem"PAS DROGOWY". Słupki osadzone w gruncie gł. 0,5 m. Część nadziemna słupka w kolorze żółtym. | szt | 24,0000 |  | 0
Razem wartość elementu nr 1 |  |  |  | 0
Element nr 2. Usunięcie drzew i karp [CPV: 45113000-2 Roboty na placu budowy]
4. KNNR 1 0101-0100 [D-01.02.01] Mechaniczne ścinanie drzew i karczowanie pni. Średnica drzew 10-15cm | 100 szt | 0,0100 |  | 0
5. KNNR 1 0101-0200 [D-01.02.01] Mechaniczne ścinanie drzew i karczowanie pni. Średnica drzew 16-25cm | 100 szt | 0,0100 |  | 0
6. KNNR 1 0101-0300 [D-01.02.01] Mechaniczne ścinanie drzew i karczowanie pni. Średnica drzew 26-35cm | szt | 1,0000 |  | 0
7. KNNR 1 0101-0400 [D-01.02.01] Mechaniczne ścinanie drzew i karczowanie pni. Średnica drzew 36-45cm | 100 szt | 0,0200 |  | 0
8. KNNR 1 0101-0500 [D-01.02.01] Mechaniczne ścinanie drzew i karczowanie pni. Średnica drzew 46-55cm | 100 szt | 0,0200 |  | 0
9. KNNR 1 0104-0100 [D-01.02.01] Karczowanie pni koparką podsiębierną w gruntach o normalnej wilgotności. Średnica pni 10-15cm, grunt kat. I-II | 100 szt | 0,0100 |  | 0
10. KNNR 1 0104-0200 [D-01.02.01] Karczowanie pni koparką podsiębierną w gruntach o normalnej wilgotności. Średnica pni 16-25cm, grunt kat. I-II | 100 szt | 0,0100 |  | 0
11. KNNR 1 0104-0300 [D-01.02.01] Karczowanie pni koparką podsiębierną w gruntach o normalnej wilgotności. Średnica pni 26-35cm, grunt kat. I-II | szt | 1,0000 |  | 0
12. KNNR 1 0104-0400 [D-01.02.01] Karczowanie pni koparką podsiębierną w gruntach o normalnej wilgotności. Średnica pni 36-45cm, grunt kat. I-II | 100 szt | 0,0200 |  | 0
Opis | J.m. | Ilość | Cena | Wartość
13. KNNR 1 0104-0500 [D-01.02.01] Karczowanie pni koparką podsiębierną w gruntach o normalnej wilgotności. Średnica pni 46-55cm, grunt kat. I-II | 100 szt | 0,0200 |  | 0
14. KNNR 1 0107-0300 [D-01.02.01] Wywożenie dłużyc, karpiny i gałęzi. Transport gałęzi na odległość do 2km | m-p | 4,8900 |  | 0
15. KNNR 1 0107-0100 [D-01.02.01] Wywożenie dłużyc, karpiny i gałęzi. Transport dłużyc na odległość do 2km | m-p | 1,9500 |  | 0
16. KNNR 1 0107-0200 [D-01.02.01] Wywożenie dłużyc, karpiny i gałęzi. Transport karpiny na odległość do 2km | m-p | 1,7500 |  | 0
Razem wartość elementu nr 2 |  |  |  | 0
Element nr 3. Roboty rozbiórkowe [CPV: 45110000-1 Roboty w zakresie burzenia i rozbiórki obiektów budowlanych; roboty ziemne]
17. KNR 2-31 1207-0300 [D-01.02.04] Remonty cząstkowe choników z płyt betonowych rozebranie i ułożenie. Z płyt betonowych o wym. 35x35x5cm na podsypce cementowo-piaskowej, wypełnienie spoin zaprawą cementową | 100 m2 | 0,1500 |  | 0
18. KNNR 6 0806-0100 [D-01.02.04] Rozebranie krawężników betonowych i kamiennych oraz obrzeży trawnikowych. Krawężniki betonowe - podsypka piaskowa | 100 m | 0,1700 |  | 0
19. KNR 2-31 0816-0300 [D-01.02.04] Rozebranie przepustów rurowych. Rozebranie przepustu z rur betonowych dwuotworowego średnicy 2x80 cm. | 1 m | 8,0000 |  | 0
20. KNR 2-31 0816-0100 [D-01.02.04] Analogia - Rozebranie kolektora deszczowego z rur PVC śr. 315 mm | 1 m | 8,0000 |  | 0
21. KNR 2-31 0803-0300 [D-01.02.04] Rozebranie nawierzchni z mieszanek mineralno-bitumicznych. Rozbiórka mechaniczna nawierzchni grub. 5cm | 100 m2 | 0,3650 |  | 0
22. KNR 4-04 1102-0400 [D-01.02.04] Wywóz gruzu z terenu rozbiórki przy mechanicznym załadowaniu i ręcznym wyładowaniu. Transport gruzu samochodem ciężarowym na odległość 1km | m3 | 6,7100 |  | 0
Razem wartość elementu nr 3 |  |  |  | 0
Element nr 4. Roboty ziemne [CPV: 45110000-1 Roboty w zakresie burzenia i rozbiórki obiektów budowlanych; roboty ziemne]
23. KNNR 1 0113-0100 [D-01.02.02] Usunięcie warstwy ziemi urodzajnej (humusu) za pomocą spycharek. Grubość warstwy do 15cm | m2 | 24804,6200 |  | 0
24. KNNR 1 0213-0100 [D-02.01.01] Wykopy wykonywane spycharkami. Spycharką gąsienicową 55kW w gruncie kat. I-III | m3 | 950,2600 |  | 0
25. KNNR 1 0202-0701 [D-02.01.01] Roboty ziemne wykonywane koparkami podsiębiernymi, z transportem urobku samochodami samowyładowczymi na odległość do 1km. Koparką o pojemności łyżki 0,60m3 w gruncie kat. I-II; transport samochodami 5-10t W pozycji nalezy uwzględnić zakup pospółki 4222,64 m3 + 179,21 m3 Pozycja uwzględnia wykopy rowów | m3 | 5548,3300 |  | 0
Opis | J.m. | Ilość | Cena | Wartość
26. KNNR 1 0202-0802 [D-02.01.01] Roboty ziemne wykonywane koparkami podsiębiernymi, z transportem urobku samochodami samowyładowczymi na odległość do 1km. Koparką o pojemności łyżki 0,60m3 w gruncie kat. III-IV; transport samochodami 10-15t | m3 | 2073,0500 |  | 0
27. KNNR 1 0208-0201 [D-02.01.01] Nakłady uzupełniające do tablic 201-207; za każdy dalszy rozpoczęty 1km odległości transportu ponad 1km, samochodami samowyładowczymi 5-10t, przy przewozie po drogach o nawierzchni utwardzonej gruntu kat. I-IV | m3 | 4222,6400 |  | 0
28. KNNR 1 0407-0100 [D-02.01.01] Formowanie i zagęszczanie nasypów spycharkami. Nasypy wysokości do 3,0m z gruntu kat. I-II, wykonywane spycharką gąsienicową 55kW | m3 | 5548,3300 |  | 0
29. KNNR 1 0409-0300 [D-02.01.01] Zagęszczenie nasypów walcami. Nasypy z gruntu sypkiego kat. I-II zagęszczane walcamistatycznymi samojezdnymi 4-6t | m3 | 5548,3300 |  | 0
30. KNNR 1 0507-0300 [D-09-01.01] Humusowanie i obsianie skarp. Obsianie skarp w ziemi urodzajnej | m2 | 3960,0000 |  | 0
Razem wartość elementu nr 4 |  |  |  | 0
Element nr 5. Odwodnienie [CPV: 45233220-7 ]
31. KNNR 1 0202-0100 [D-02.01.01] Roboty ziemne wykonywane koparkami podsiębiernymi, z transportem urobku samochodami samowyładowczymi na odległość do 1km. Koparką o pojemności łyżki 0,15m3 w gruncie kat. I-II; transport samochodami do 5t | 100 m3 | 0,5567 |  | 0
32. KNR 13-12 1702-0100 [D-02.01.01] Pozycja zastępcza - Transport materiałów samochodami samowyładowczymi z załadunkiem mechanicznym. Zakup i dostawa miszanki kruszyw 0/32 mm do zasypania przepustów | 1 t | 36,2900 |  | 0
33. KNR 2-33 0601-0100 [D-03.01.01] Części przelotowe pref.przepustów drogowych rurowych jednootworowych. Część przel.przepustu z rur HDPE o śred.60 cm. ława z pospółki | 1 m | 28,0000 |  | 0
34. KNR 2-33 0606-0100 [D-03.01.01] Obudowy wlotów (wylotów) pref.przepustów drogowych rurowych i skrzynkowych. Przepust rurowy, roztwór asfaltowy | 1 m3 | 5,7600 |  | 0
35. KNR 2-18 0501-0200 [D-03.02.01] Podłoża z materiałów sypkich. Podłoże o gr. 15 cm | 100 m2 | 0,0750 |  | 0
36. KNR 2-18W 0408-0600 [D-03.02.01] Kanały z rur typu PVC łączone na wcisk. Rury kanalizacyjne PVC o średn. zewn. 400 mm | 100 m | 0,0750 |  | 0
37. KNNR 10 1201-0200- analogia [D-03.02.01] Wylot kolektora - betonowy wg. rysunku | 1 wylot | 1,0000 |  | 0
38. KNR 2-18 0613-0100 [D-03.02.01] Analogia - Przebudowa istniejącej studzienki rewizyjnej o średnicy 1000 mm. Demontaż, wymiana i regulacja pokrywy z włazem kl.D400 | 1 studnia | 1,0000 |  | 0
39. KNNR 6 0605-0100 - analogia [D-03.01.02] Wykonanie ławy funfdamentowej z kruszywa pod przepust z blach karbowanych stalowych z dostawą kruszywa i zagęszczeniem mechanicznym | 1 m3 | 28,9500 |  | 0
Opis | J.m. | Ilość | Cena | Wartość
40. KNR AT-04 0101-02 [D-03.01.02] Separacja warstw gruntu geowłókninami układanymi pod fundament kruszywowy | m2 | 128,6000 |  | 0
41. KNR 2-33 0608-0201 - poz. zastępcza [D-03.01.02] Wykonanie przepustu (komplet) z rur stalowych karbowanych o przekroju łukowo - kołowym o wymiarach 1,32x1,95 m L = 13,4 m typu HelCor PA. | 1 szt | 1,0000 |  | 0
42. KNNR 1W 0202-0500 [D-03.01.02] Roboty ziemne wykonywane koparkami podsięb.z transp.urobku sam.samowyład.na odl. do 1 km. Koparki o pojemności łyżki 0,40 m3, grunt kat. I-II, sam.samowyładowczy do 5 t Zasypanie przepustu mieszanką kruszywa. W pozyscji należy uwzględnić koszt dostawy kruszywa w ilości 112 m3 | 100 m3 | 1,1200 |  | 0
43. KNNR 1W 0311-0500 [D-03.01.02] Ręczne formowanie nasypów. Sposób dostarczenia ziemi, przemieszczenie spycharkami lub zgarniarkami, grunt kat. I-II | 100 m3 | 1,1200 |  | 0
44. KNNR 1 0408-0300 [D-03.01.02] Zagęszczanie nasypów ubijakami i zagęszczarkami. Nasypy z gruntu sypkiego kat. I-II zagęszczane zagęszczarkami wibracyjnymi | 100 m3 | 1,1200 |  | 0
45. KNR 2-31 1215-0400 [D-06.01.02] Remonty cząstkowe obrukowań skarp, rowów i stożków. Obrukowania skarp i stożków z kostki kamiennej o wys. 16-20cm | 100 m2 | 0,4600 |  | 0
46. KNR 2-31 1215-0500 [D-06.01.02] Remonty cząstkowe obrukowań skarp, rowów i stożków. Dodatek za zalanie bruku zaprawącementową | 100 m2 | 0,4600 |  | 0
47. KNNR 1W 0513-0101 [D-08.05.01] Umocnienie rowów elementami prafabrykowanymi (korytami żelbetowymi) wg. KPED 01.13) . Osadzenie elemntów na ławie z pospółki | 100 m | 0,8500 |  | 0
48. KNNR 1 0503-0200 [D-06.04.01] Plantowanie powierzchni skarp, dna i korony stałych przekopów, wykopów i nasypów. Plantowanie (obrobienie na czysto) skarp i dna wykopów wykonywanych ręcznie w gruncie kat. kat. IV | 100 m2 | 79,5480 |  | 0
Razem wartość elementu nr 5 |  |  |  | 0
Element nr 6. Podbudowa pod nawierzchnie [CPV: 45233120-6 ]
49. KNNR 6 0103-0300 [D-04.01.01] Profilowanie i zagęszczanie podłoża pod warstwy konstr.nawierzchni. Wykonywane mechanicznie - kat.gruntu II-VI. (walec wibracyjny samojezdny) | 100 m2 | 149,7166 |  | 0
50. KNNR 6 0113-0200 [D-04.04.02] Podbudowy zasadnicza z mieszanki niezwiązanej z kruszywem C50/30, 0/31,5 mm. Warstwa grubości 22 cm | m2 | 11237,3100 |  | 0
Razem wartość elementu nr 6 |  |  |  | 0
Opis | J.m. | Ilość | Cena | Wartość
Element nr 7. Nawierzchnia jezdni [CPV: 45233220-7 ]
51. KNNR 6 0403-0300 [D-08.01.01] Krawężniki betonowe i kamienne wraz z wykonaniem ław. Betonowe wystające o wymiarach 15x30 cm. Ława betonowa,podsypka cementowo-piaskowa | 100 m | 0,2000 |  | 0
52. KNR AT-03 0202-0200 [D-04.03.01] Mechaniczne oczyszczenie i skropienie podbudowy lub nawierzchni emulsją asfaltową na zimno. Zużycie emulsji asfaltowej 0,5 kg/m2. Skropienie dwukrotnie; pierwsze skropienie na podbudowie emulsją średniorozpadową, drugia na warstwie wiążącej emulsją szybkorozpadową | m2 | 10982,6900 |  | 0
53. KNNR 6 0308-0204 [D-05.03.05b] Nawierzchnie z mieszanek mineralno-bitumicznych (warstwa wiążąca). Asfaltowych - grubość warstwy po zagęszczeniu 5 cm. Mieszanka mineralno-asfaltowa, standard II, samochód samowyładowczy 5-10t | m2 | 10982,6900 |  | 0
54. KNNR 6 0309-0204 [D-05.03.05a] Nawierzchnie z mieszanek mineralno-bitumicznych (warstwa ścieralna). Grubość warstwy po zagęszczeniu 4 cm. Mieszanka mineralno-asfaltowa, standard II, samochód samowyładowczy 5-10 t | m2 | 10728,0800 |  | 0
Razem wartość elementu nr 7 |  |  |  | 0
Element nr 8. Nawierzchnie poboczy [CPV: 45233120-6 ]
55. KNNR 6 0202-0300 [D-05.01.03] Nawierzchnie żwirowe poboczy. Rozścielenie kruszywa ręcznie z zagęszczeniem. Warstwa grubości 9 cm | m2 | 4022,2800 |  | 0
56. KNNR 1 0202-0300 [D-04.01.01] Roboty ziemne wykonywane koparkami podsiębiernymi, z transportem urobku samochodami samowyładowczymi na odległość do 1km. Koparką o pojemności łyżki 0,25m3 w gruncie kat. I-II; transport samochodami do 5t Wykonanie koryta pod pobocza umocnione płytami betonowymi ażurowymi. | m3 | 30,0000 |  | 0
57. KNNR 6 0113-0200 [D-04.04.02] Podbudowy zasadnicza z mieszanki niezwiązanej z kruszywem C50/30, 0/31,5 mm. Warstwa grubości 22 cm pod pobocza umocnione płytami betonowymi ażurowymi. | m2 | 30,0000 |  | 0
58. KNNR 10W 2111-0300 - analogia [D-20.01.05a] Pobocza umocnione betonową płytą ażurową 70-60x40x10 cm na podsyypce cementowo - piaskowej gr. 5 cm. Wypełnienie ażurów kruszywem łamanym. | m2 | 30,0000 |  | 0
Razem wartość elementu nr 8 |  |  |  | 0
Element nr 9. Zjazdy gospodarcze [CPV: 45233120-6 ]
59. KNNR 1 0210-0100 [D-02.01.01] Wykopy oraz przekopy wykonywane koparkami podsiębiernymi na odkład. Koparką o poj. łyżki do 0,15m3; głębokość wykopu do 3,00m w gruncie kat. I-III | m3 | 44,4000 |  | 0
60. KNNR 6 0605-0100 [D-06.02.01] Przepusty rurowe pod zjazdami. Elementy:ławy fundamentowe żwirowe | m3 | 29,6000 |  | 0
61. KNNR 6 0605-0600 [D-06.02.01] Przepusty rurowe pod zjazdami. Elementy:rury HDPE # 40 cm | m | 296,0000 |  | 0
Opis | J.m. | Mość | Cena | Wartość
62. KNR 2-31 1215-0400 [D-06.01.02] Remonty cząstkowe obrukowań skarp, rowów i stożków. Obrukowania skarp i stożków z kostki kamiennej o wys. 16-20cm | m2 | 222,0000 |  | 0
63. KNR 2-31 1215-0500 [D-06.01.02] Remonty cząstkowe obrukowań skarp, rowów i stożków. Dodatek za zalanie bruku zaprawącementową | m2 | 222,0000 |  | 0
64. KNR 2-31 0103-0400 [D-04.01.01] Profilowanie i zagęszczanie podłoża pod warstwy konstrukcyjne nawierzchni. Wykonywane mechanicznie w gruncie kat.I-IV | 100 m2 | 10,4830 |  | 0
65. KNNR 6 0113-0200 [D-04.04.02] Podbudowy zasadnicza z mieszanki niezwiązanej z kruszywem C50/30, 0/31,5 mm. Warstwa grubości 22 cm | m2 | 815,8000 |  | 0
66. KNR AT-03 0202-0200 [D-04.03.01] Mechaniczne oczyszczenie i skropienie podbudowy lub nawierzchni emulsją asfaltową na zimno. Podbudowa lub nawierzchnia betonowa / bitumiczna, zużycie emulsji asfaltowej 0,5 kg/m2 | m2 | 815,8000 |  | 0
67. KNNR 6 0308-0204 [D-05.03.05b] Nawierzchnie z mieszanek mineralno-bitumicznych (warstwa wiążąca). Asfaltowych - grubość warstwy po zagęszczeniu 5 cm. Mieszanka mineralno-asfaltowa, standard II, samochód samowyładowczy 5-10t | m2 | 815,8000 |  | 0
68. KNNR 6 0309-0201 [D-05.03.05a] Nawierzchnie z mieszanek mineralno-bitumicznych (warstwa ścieralna). Grubość warstwy po zagęszczeniu 4 cm. Mieszanka mineralno-asfaltowa, standard II, samochód samowyładowczy do 5 t | m2 | 815,8000 |  | 0
69. KNNR 6 0202-0300 [D-05.01.03] Nawierzchnie żwirowe na zjazdach. Rozścielenie kruszywa ręcznie. Warstwa jezdni górna grubości 8 cm | m2 | 87,1000 |  | 0
70. KNNR 6 0202-0100 [D-05.01.03] Nawierzchnie żwirowe na zjazdach. Rozścielenie kruszywa ręcznie. Warstwa jezdni dolna grubości 10 cm | m2 | 87,1000 |  | 0
71. KNNR 6 0202-0300 [D-05.01.03] Nawierzchnie żwirowe poboczy na zjazdach. Rozścielenie kruszywa ręcznie. Warstwa grubości 8 cm | m2 | 145,4000 |  | 0
Razem wartość elementu nr 9 |  |  |  | 0
Element nr 10. Urządzenia bezpieczeństwa ruchu [CPV: 28813500-9 ]
72. KNNR 6 0702-0100 [D-07.02.01] Pionowe znaki drogowe. Słupki z rur stalowych # 50 mm | szt | 17,0000 |  | 0
73. KNNR 6 0702-0500 [D-07.02.01] Pionowe znaki drogowe. Znaki zakazu,nakazu,ostrzegawcze i informacyjne o pow.ponad 0.3 m2 | szt | 21,0000 |  | 0
74. KNR 2-02W 0203-0100 [D-07.05.01] Stopy fundamentowe betonowe do mocowania barier nad przepustem wraz z kompletnymi kotwami | 1 m3 | 0,2900 |  | 0
75. KNNR 6 0703-0100 [D-07.05.01] Bariery ochronne stalowe. Bariery jednostronne - masa 1m barier 24.0 kg | 100 m | 0,4000 |  | 0
Razem wartość elementu nr 10 |  |  |  | 0
Wyniki kosztorysu
Razem wartość pozycji kosztorysu netto |  |  | 0
Podatek VAT | 23% |  | 0
Wartość brutto |  |  | 0